## 硬件台账
工业环境检测系统 · 下位机硬件台账
版本 v1.5 · 更新 2026-10-10 · 全部物料已购齐 · 主控 STM32F407ZGT6 · 传感器 21VOC(UART5)/DHT11/MQ-2/MQ-7/光敏 · RS485组网
序号 | 模块名称 | 类别 | 型号/规格 | 接口 | 对应需求 | 状态 | 数量 | 估算单价(元) | 估算小计(元) | 用途/接线备注 | 判定理由
1 | STM32F407ZGT6 核心板 | 主控 | M4F 168MHz / 1MB Flash / 192KB RAM / LQFP144 / 6×USART / 3×SPI / 3×I2C / ADC / 2×CAN / 以太网MAC | — | 系统主控 | ✅已有可用 | 1 |  |  | ST-Link SWD 烧录调试 | 资源远超需求，性能无忧
2 | DHT11 温湿度传感器 | 传感器-温湿度 | 单总线 1-wire / 0–50℃±2℃ / 20–90%RH±5% / 采样≥1s | 单总线 GPIO | 温度、湿度 | ❌不使用（21VOC已覆盖温湿度） | 1 |  |  | 21VOC UART帧自带温湿度(0.1°C/0.1%RH)，精度优于DHT11；模块保留备用 | 原型够用；工业严格场合后续可换 SHT30
3 | CH340 USB转TTL | 通信 | USB↔TTL 3.3/5V | USB / USART | 上位机通信 | ✅已有可用 | 1 |  |  | 单机直连 PC（Qt 串口） | 多节点组网时再加 USB转485
4 | MQ-2 烟雾传感器 | 传感器-气体 | SnO₂ 半导体 / 可燃气体+烟雾 / AO+DO | ADC / GPIO | 烟雾浓度 | ✅已有可用 | 1 |  |  | AO 分压 0–3.3V 进 ADC；上电预热约 5 分钟 | 对应“烟雾浓度”需求
5 | 热敏电阻模块（NTC+LM393） | 传感器-温湿度 | 检测约 20–80℃ / AO+DO / 电位器 | ADC / GPIO | 温度（备用） | ⚠️备用 | 1 |  |  | 与 DHT11 测温重叠；可选作第 2 路温度 | 不需要（备用）；DO 可作硬件超温联锁
6 | 光敏电阻 5516 模块 | 传感器-光线 | LDR+LM393 / 3.3–5V / AO+DO / 电位器 | ADC / GPIO | 光线/明暗控灯 | ✅已有可用 | 1 |  |  | AO 分压进 ADC；DO 判明暗；电压需标定 | 明暗控制够用
7 | 2.4寸 TFT 红板（触摸+SD） | 显示交互 | 240×320 SPI / ILI9341 或 ST7789V / XPT2046 触摸 / SD 卡座 | SPI / GPIO | 液晶显示/阈值设置/本地存储 | ✅已有可用 | 1 |  |  | 触摸屏替代物理按键；驱动先试 ILI9341 | 超配
8 | TB6612 电机驱动模块 | 执行器 | 双 H 桥 / VM≤15V / VCC 2.7–5.5V / 单路 1.2A(峰3.2A) | GPIO / PWM | 风扇驱动（调速） | ✅已有可用 | 1 |  |  | AIN1/AIN2 定方向+PWMA 调速；STBY 拉高；共地 | 替代 MOSFET×2
9 | 小马达+风扇 | 执行器 | 直流电机+扇叶（约 3–6V） | 电机两线 | 通风执行器 | ✅已购 | 1 |  |  | 接 TB6612 的 AO1/AO2 | 原型够用；真排烟再换 12V 大风量
10 | ST-Link V2 | 调试工具 | SWD 烧录调试器 | SWD | 烧录/调试 | ✅已购 | 1 |  |  | 四线 GND/SWCLK/SWDIO/3.3V | CubeIDE 断点调试
11 | 各色 LED 灯珠+电阻 | 执行器 | 红/黄/绿 220Ω、白/蓝 100Ω | GPIO PWM | 灯调光/报警指示 | ✅已购 | 若干 |  |  | PWM 调光；绿灯=正常、红灯=报警 | 替代 LED 灯条
12 | 21VOC 模块 | 传感器-气体 | TVOC / eCO₂ 估算 / UART 数字输出 | UART | CO₂ 浓度 | ✅已购 | 1 | 12.5 | 12.5 | UART4（PC10/PC11）；只接 RX 即可；参数以说明书为准（常见 9600 8N1） | 低价数字模块免分压；CO₂ 为 eCO₂ 估算值非直接测量
13 | MQ-7（CO） | 传感器-气体 | 半导体式 / CO 10–1000ppm / AO+DO | ADC / GPIO | 有毒气体 | ✅已购 | 1 | 8 |  | AO 分压进 ADC；内置高低压循环加热 | 测其他气体换 MQ-135/136/137/138
14 | MAX3485 模块 | 通信 | MAX3485（3.3V RS485 收发器 12Mbps） | USART+GPIO | 多节点组网（RS485） | ✅已购 | 3 | 5 |  | A/B 并联总线；EN 接 GPIO 控方向；3.3V 供电 | F407 3.3V 逻辑专用版，速率最高
15 | USB转485 适配器 | 通信 | FT232RL 或 CH340+MAX485 | USB | 多节点组网（上位机侧） | ✅已购 | 1 | 25 |  | PC 识别为 COM 口；Qt 代码不变 | 上位机接入 RS485 总线必需
16 | RS485 总线线材 | 通信线材 | 杜邦线（已有）或 RVSP 双绞线（可选） | A/B+GND | 多节点组网 | ✅已有可用 | 若干 |  |  | 桌面短距离杜邦线即可；长距离演示加购双绞线 | 复用已有杜邦线，双绞线按需
— | 待购合计（必买） |  |  |  |  | ❌待购 |  | 50.5 | 60.5

## 需求覆盖
需求覆盖对照
版本 v1.3 · 更新 2026-10-02 · 对应硬件台账 v1.3 · 12 项需求 · CO₂ 改 21VO（UART）
需求项 | 覆盖模块 | 状态 | 备注
温度 | DHT11 | ❌不使用（21VOC已覆盖温湿度）
湿度 | DHT11 | ❌不使用（21VOC已覆盖温湿度）
烟雾浓度 | MQ-2 | ✅已覆盖 | 预热约 5 分钟
CO₂ 浓度 | 21VOC 模块 | ✅已覆盖 | ≈¥65 · I2C
有毒气体 | MQ-7 | ✅已覆盖 | 默认 CO；按气体种类换型号
光线/明暗 | 光敏 5516 | ✅已覆盖 | AO 分压进 ADC
液晶显示 | 2.4″TFT | ✅已覆盖 | ILI9341/ST7789V
阈值设置 | 触摸屏 | ✅已覆盖 | 触摸替代物理按键
风扇通风 | TB6612+小马达 | ✅已覆盖 | PWM 调速
灯调光 | LED 灯珠+PWM | 21VO（UART，待购） | 待购（UART4；CO₂ 为 eCO₂ 估算）
上位机通信 | CH340 | ✅已覆盖 | 115200 8N1，ASCII
烧录调试 | ST-Link V2 | ✅已覆盖
温度（备用） | 热敏电阻模块 | ❌不使用（21VOC已覆盖温湿度）
多节点组网（RS485） | MAX3485×3 + USB转485 | ✅已覆盖 | 选题要求 RS485 组网；协议已预留 node 字段；扩展计划
汇总（公式自动统计）

## 采购与预算
采购与预算 · 工业环境检测系统
版本 v1.3 · 更新 2026-10-02 · 对应硬件台账 v1.3 · 预算随 CO₂ 方案变更
一、必买清单（缺口）
序号 | 物料 | 型号 | 用途 | 数量 | 单价(元) | 小计(元)
1 | CO₂ 传感器 | 21VO 模块（UART，CO₂/TVOC） | 检测 CO₂ 浓度 | 1 | 12.5
2 | 有毒气体模块 | MQ-7（CO） | 检测 CO 浓度 | 1 | 8
3 | MAX3485 模块 | MAX3485（3.3V RS485 收发器） | 多下位机 RS485 组网（下位机侧） | 3 | 5
4 | USB转485 适配器 | FT232RL 或 CH340+MAX485 | 上位机侧 RS485 组网（PC 端） | 1 | 25
— | 必买合计
二、可选扩展（将来需要再买）
序号 | 物料 | 型号 | 用途 | 数量 | 单价(元) | 小计(元)
1 | LAN8720 以太网模块 | PHY（配 F407 内置 MAC） | 有线以太网组网（可选） | 1 | 15
2 | RS485 双绞线（RVSP 备用） | RVSP 双绞线 | 长距离演示备用线材（可选） | 5 | 2
3 | SHT30 温湿度模块 | I2C 数字温湿度 | DHT11 升级（严格场合） | 1 | 15
4 | 轻触按键 | 4 脚轻触开关 | 备用交互 | 5 | 1
— | 可选合计（约）
三、已取消采购项及理由（溯源记录）
物料 | 原计划用途 | 取消理由
F407VET6 核心板 | 主控 | 已有 F407ZGT6，更强
SHT30 | 温湿度 | 用已有 DHT11（原型够用）
BH1750 | 光照 | 用已有光敏 5516
2.4″TFT | 显示 | 已有红板（ILI9341/ST7789V+触摸）
轻触按键 | 阈值设置 | 触摸屏替代
12V 风扇 | 通风 | 小马达+风扇替代；TB6612 驱动
MOSFET×2 | 风扇/灯驱动 | TB6612 替代
LED 灯条 | 灯调光 | LED 灯珠替代
ST-Link | 烧录 | 已有 V2
12V 适配器+降压模块 | 电源 | 全系统 5V，手机充电头即可
USB转485 适配器 | 多节点通信 | 原判单机阶段 CH340 足够；RS485 方案已确定，转必买清单（见一、必买清单）
SCD41 CO₂传感器 | CO₂ 检测 | v1.3 取消：改用 21VO（UART，12.5 元；省 52.5 元；CO₂ 为 eCO₂ 估算）
维护备注：v1.2（2026-09-30）：SGP40 已取消，改 SCD41（老师推荐，I2C 接口，温湿度CO₂三合一）；价格更新为 65 元；待购合计 113 元。 v1.3（2026-10-02）：SCD41 取消，改 21VO（UART，低价 12.5 元；CO₂ 为 eCO₂ 估算）；新增“引脚分配”子表；待购合计降至 60.5 元（省 52.5 元）。

## 引脚分配
F407ZGT6 引脚分配表（屏幕直连 · 其余面包板飞线 · 统一共 GND）
分组 | 引脚 | 功能 | 外设/模式 | 方向 | 飞线连接到 | 备注
TFT显示（直连） | PA5 | LCD_SCK | SPI1_SCK | 输出 | 屏 Pin7 SCK | 屏幕直连；已点亮验证
TFT显示（直连） | PA7 | LCD_MOSI | SPI1_MOSI | 输出 | 屏 Pin6 SDI(MOSI)
TFT显示（直连） | PB0 | LCD_DC | GPIO_Output | 输出 | 屏 Pin5 DC | 高=数据/低=命令
TFT显示（直连） | PB1 | LCD_CS | GPIO_Output | 输出 | 屏 Pin3 CS | 低有效，初始高
TFT显示（直连） | PB2 | LCD_RST | GPIO_Output（兼BOOT1） | 输出 | 屏 Pin4 RST | 低电平复位
TFT显示（直连） | PB10 | LCD_BL | GPIO_Output | 输出 | 屏 Pin8 LED | 高电平点亮
TFT显示（直连） | PA6 | LCD_MISO | SPI1_MISO | 输入 | 屏 Pin9 SDO(MISO) | 已接线；LVGL 只写不读，实际未使用
触摸（直连） | PB13 | T_CLK | SPI2_SCK | 输出 | 屏 Pin10 T_CLK | 触摸独立 SPI2，不复用屏幕总线
触摸（直连） | PB15 | T_DIN | SPI2_MOSI | 输出 | 屏 Pin12 T_DIN
触摸（直连） | PB14 | T_DO | SPI2_MISO | 输入 | 屏 Pin13 T_DO
触摸（直连） | PB12 | T_CS | GPIO_Output | 输出 | 屏 Pin11 T_CS | 低有效，初始高
触摸（直连） | PB11 | T_IRQ | GPIO_Input 下拉 | 输入 | 屏 Pin14 T_IRQ | 按下输出低电平
模拟采集（面包板） | PA0 | MQ2_AO | ADC1_IN0 | 模拟输入 | MQ-2 AO | AO 须分压 0–3.3V
模拟采集（面包板） | PA1 | MQ7_AO | ADC1_IN1 | 模拟输入 | MQ-7 AO | AO 须分压
模拟采集（面包板） | PC0 | LDR_AO | ADC123_IN10 | 模拟输入 | 光敏 AO | AO 须分压
模拟采集（面包板） | PC1 | NTC_AO | ADC123_IN11 | 模拟输入 | 热敏 AO（备用） | 备用通道
❌已弃用（21VOC自带温湿度） | PB8 | DHT11_DATA | GPIO 双向 | 双向 | DHT11 DATA | DHT11不接线；PB8释放备用
CO₂/TVOC（面包板） | PC11 | VOC_RX | UART4_RX | 输入 | 21VO TX | ✅已购；VCC=3.3V无需电平转换；9600 8N1主动上报
CO₂/TVOC（面包板） | PC10 | VOC_TX | UART4_TX | 输出 | 21VO RX | 可不接（21VOC主动上报，无需MCU发命令）
上位机通信 | PA2 | UART2_TX | USART2_TX | 输出 | CH340 RXD | 115200 8N1
上位机通信 | PA3 | UART2_RX | USART2_RX | 输入 | CH340 TXD | 连 PC（Qt 上位机）
RS485（待购） | PC6 | RS485_TX | USART6_TX | 输出 | MAX3485 DI | ✅已购MAX3485；接DI
RS485（待购） | PC7 | RS485_RX | USART6_RX | 输入 | MAX3485 RO | ✅已购MAX3485；接RO
RS485（待购） | PC8 | RS485_DE | GPIO_Output | 输出 | DE 与 /RE 短接 | ✅已购MAX3485；DE+/RE-短接
风扇驱动（面包板） | PA8 | FAN_PWM | TIM1_CH1 | PWM输出 | TB6612 PWMA | 调速
风扇驱动（面包板） | PD0 | TB_AIN1 | GPIO_Output | 输出 | TB6612 AIN1 | 方向控制
风扇驱动（面包板） | PD1 | TB_AIN2 | GPIO_Output | 输出 | TB6612 AIN2 | 方向控制
风扇驱动（面包板） | PD2 | TB_STBY | GPIO_Output | 输出 | TB6612 STBY | 高电平使能
LED指示（面包板） | PB3 | LED_RED | GPIO_Output | 输出 | 红灯 | 报警
LED指示（面包板） | PB4 | LED_YEL | GPIO_Output | 输出 | 黄灯 | 警告
LED指示（面包板） | PB5 | LED_GRN | GPIO_Output | 输出 | 绿灯 | 正常
LED指示（面包板） | PB6 | LED_WHT | TIM4_CH1 | PWM输出 | 白灯 | 照明调光
LED指示（面包板） | PB7 | LED_BLU | GPIO_Output | 输出 | 蓝灯 | 备用
SWD调试 | PA13 | SWDIO | SWD | 复用 | ST-Link SWDIO | 烧录（板载，不占排针）
SWD调试 | PA14 | SWCLK | SWD | 复用 | ST-Link SWCLK | 烧录
预留 | PA9/PA10 | USART1 | 板载 USART1 转 TTL | — | 排针 H3 | 扩展用
预留 | PB9 | GPIO | GPIO | — | — | 扩展用
【供电与接线说明】
1. 屏幕对外为 14 针排针：Pin1 VCC(3.3V)、Pin2 GND、Pin3 CS、Pin4 RST、Pin5 DC、Pin6 MOSI、Pin7 SCK、Pin8 LED、Pin9 SDO(MISO)→PA6（已接线，LVGL 只写不读未使用）、Pin10 T_CLK、Pin11 T_CS、Pin12 T_DIN、Pin13 T_DO、Pin14 T_IRQ。
2. 屏幕走 SPI1；触摸 XPT2046 走独立 SPI2——两条总线互不共用。本项目不使用板载 SD 卡座，其 4 个焊盘不接线。
3. 屏幕/触摸直接与系统板连接、3.3V 供电，禁止 5V；其余模块装面包板由供电模块独立供电，全系统统一共 GND，只飞数据引脚。
4. 模拟传感器 AO 必须分压到 0–3.3V 再进 ADC，禁止直接输入 5V。
5. PB3/PB4/PB5 为 JTAG 复用脚：CubeMX SYS Debug 设为 Serial Wire 后释放；PB2 兼 BOOT1，作 RST 已验证可用。
6. 21VOC模块VCC接3.3V，TX输出即为3.3V电平，可直连PC11(RX)，无需分压/电平转换；9600 8N1主动上报12字节帧。
7. 板载已占用：PC13（用户LED）、PA15/PE6（用户按键）、PA13/PA14（SWD）、PC14/PC15（晶振），不可再分配；21VO 的 CO₂ 为 eCO₂ 估算值（非直接测量）。